## rev_A01 - M1
rev_A01
[7 empty] | Comparação |  | geometria rev_A01
Main |  | Ref. M1 | Orig. | Mod. | Corrig. |  | Orig. | Mod.
F | ΔP ideal | 4 | 4 | 4 | 1.65 | bar | -58.75%
| ΔP real |  |  |  | 1.65 | bar | -58.75% |  | Main
| ṁ ideal | - | 47.8 | 59.8 | 38.3 | g/s | 24.8% | 56.14% | ST1 Injector Geometry:
| ṁ real | 38.3 | 47.7 | 59.3 |  | g/s | 24.54% | 54.83% | Oxidante
| 2α ideal | - | 131.1 | 127.4 | - | deg | -0.5311% | -3.338% |  | Original | Modificado
| 2α real | 131.8 | 130.5 | 127 | - | deg | -0.9863% | -3.642% | Number of Inlet Channels = | 6 | 6
| 2α Fmod | 85.4 | - | - | - | deg |  |  | Recessão do ST1 | 2.5 | 2.5 | mm
Ox | ΔP ideal | 6 | 6 | 6 |  | bar | -100% |  | Radial Dimensions:
| ΔP real |  |  |  |  | bar | -100% |  | Nozzle Radius = | 1.738 | 1.7 | mm | 3.476 | 3.4
| ṁ ideal | - | 47.8 | 59.8 | 76.7 | g/s | -37.68% | -22.03% | Inlet Radius = | 3.477 | 3.5 | mm | - | -
| ṁ real | 76.7 | 47.7 | 59.3 |  | g/s | -37.81% | -22.69% | Swirl chamber Radius = | 4.06 | 4.1 | mm | 8.12 | 8.2
| 2α ideal | - | 131.1 | 127.4 | - | deg | 37.42% | 33.54% | Inlet Channel Radius = | 0.583 | 0.6 | mm | 1.166 | 1.2
| 2α real | 95.4 | 130.5 | 127 | - | deg | 36.79% | 33.12%
Linear dimensions:
[9 empty] | Nozzle Length = | 6.085 | 7 | mm
[9 empty] | Swirl Chamber Length = | 8.692 | 9 | mm
[9 empty] | Inlet Channel Length = | 2.334 | 2.4 | mm
[9 empty] | Mass flow target = | 76.7 | g/s
[9 empty] | Delta P ST1 = | 6 | bar
ST2 Injector Geometry:
Combustível
[10 empty] | Original | Modificado
[9 empty] | Number of Inlet Channels = | 6
Ox | ΔP ref |  | 6 | - |  | bar
| ṁ ref M1 |  | 76.7 | - |  | g/s | Comparação |  | Radial Dimensions:
| ṁ M2 ideal |  |  |  |  | g/s | -100% |  | Nozzle Radius = | 3.468 | 3.5 | mm | 6.936 | 7
| ṁ M2 real |  |  |  |  | g/s | -100% |  | Inlet Radius = | 3.814 | 3.8 | mm | - | -
| O/F |  | 2.0026 | [5 empty] | Swirl chamber Radius = | 4.171 | 4.2 | mm | 8.342 | 8.4
FC | [8 empty] | Inlet Channel Radius = | 0.356 | 0.4 | mm | 0.712 | 0.8
F | ΔP ref |  | 4 | - |  | bar
| ṁ ref M1 |  | 26 | - |  | g/s | Comparação |  | Linear dimensions:
| ṁ M2 ideal |  |  |  |  | g/s | -100% |  | Nozzle Length = | 1.734 | 1.7 | mm
| ṁ M2 real |  |  |  |  | g/s | -100% |  | Swirl Chamber Length = | 3.814 | 3.8 | mm
[9 empty] | Inlet Channel Length = | 2.852 | 2.4 | mm
[9 empty] | Mass flow target = | 38.3 | g/s
[9 empty] | Delta P ST2 = | 4 | bar
[9 empty] | Não Uniformidade Esperada = | 13.14%
Geometry Check:
[9 empty] | D_n_1 = | 3.477 | - | mm
[9 empty] | D_w_1 = | 5.477 | - | mm
[9 empty] | D_n_2 = | 6.935 | - | mm
[9 empty] | fluid_t_2_s = | 1.161 | - | mm
[9 empty] | GO! DeltaR = 0.271 |  |  | mm | (mín: 0.23 mm)
ST2 Modified Injector Geometry:
[9 empty] | 2Alpha_2_goal = | 85.4 | - | deg
[9 empty] | R_out_2 = | 4.437 | 4.4 | mm | 8.8
[9 empty] | L_out_2 = | 3.468 | 3.5 | mm
[9 empty] | R_out_mn = | 4.293 | - | mm
[9 empty] | t_fluid_out = | 0.144 | - | mm