## Medidas paper
| Medida | Medido | razão
v1 | 25.8 | 32 | 0.80625
v2 | 10.5 | 13 | 0.80769
v3 | 12 | 14.5 | 0.82759
v_avg | - | - | 0.81384 | 0.81
| Medida | Medido
h1 | 14 | 16.7 | 0.83832
h2 | 5.4 | 6 | 0.9
h3 | 10 | 12 | 0.83333
h_avg |  |  | 0.85722 | 0.86
tot_avg | - | - | 0.83553 | 0.84
lengths
Ox_stage | Medida | Medido | BigS | Middle | SmallS
swirl | 8.7 | - | 10.548 | 9.62 | 8.7 | 8.748
transition | 1.848 | 2.2 |  | - | 12.852
nozzle | 11.004 | 13.1 | 11.004 | 11.93
total | 21.552
lengths
F_stage | Medida | Medido | BigS | Middle | SmallS
swirl | 4.9 | - | 4.9 | 4.9 | 4.9
transition | 0 | 2.2 |  | - | 4.9
nozzle | 4.9 | 13.1 | 4.9 | 4.9
total | 9.8

## tabelas RD
Values | Both
-
Values | Ox
ST1 Injector Geometry: |  | Geometria do Injetor |  | Dimensões Reais [##] | Dimensões Calculadas | Unidades | Rn | : Raio do bocal de saído do injetor
|  | Raio do bocal | Rn | 2.7 | 2.71 | mm | Ln | : Comprimento do bocal de saído do injetor
¦ # of Inlet Channels ¦ 6.0 ¦ |  | Raio tangencial | Rin | 3.5 | 3.66 | mm | Rs | : Raio da câmara de vórtice
|  | Raio da câmara de vórtice | Rs | 4.5 | 4.74 | mm | Ls | : Comprimento da câmara de vórtice
| Radial Dimensions: | Raio do canal de entrada | rin | 0.85 | 1.08 | mm | Rin | : Raio da posição do canal tangencial
¦ Nozzle Radius ¦ 2.708 | mm ¦ | Número de canais | nin | 6 | 6 | un. | rin | : Raio do canal tangencial
¦ Inlet Radius ¦ 3.661 | mm ¦ | Comp. do canal de entrada | lin | 1.70* | 2.17 | mm | lin | : Comprimento do canal tangencial
¦ Swirl chamber Radius ¦ 4.744 | mm ¦ | Comprimento do bocal | Ln | 10.55 | 11.1 | mm | nin | : Número de canais tangenciais
¦ Inlet Channel Radius ¦ 1.083 | mm ¦ | Comp. da câmara de vórt. | Ls | 11 | 9.01 | mm | tw | : Espessura mínima de parede
|  | Propriedades do Injetor |  |  |  |  | h1 | : Comprimento do recesso do 1º estágio de um injetor bipropelente
| Linear dimensions: | Ângulo do Spray | 2α | 80 | 101.6 | graus
¦ Nozzle Length ¦ 11.103 | mm ¦ | Vazão mássica | ṁ | 172.9 | - | g/s | ṁ | : Vazão mássica do injetor
¦ Swirl Chamber Length ¦ 9.014 | mm ¦ | Diferencial de Pressão | ΔP | 4.26 | - | bar | ΔP | : Diferencial de pressão aplicado no injetor
¦ Inlet Channel Length ¦ 2.166 | mm ¦ | Parâm. Geom. Característico | A | 2 | 1.41 | - | α | : Ângulo do eixo longitudinal do injetor ao cone do spray
|  | Coeficiente de preenchimento | φ | - | 0.57 | - | αin | : Ângulo de entrada do canal tangencial
|  | Coef. de perda hidráulica | ξi | - | 0.97 | - | μ | : Coeficiente de descarga do injetor
ST1 Injector Properties: |  | Não-Uniformidade | I | - | 1.77% | - | φ | : Fração de ocupação do líquido na saída do injetor
¦ Delta P ¦ 4.26 bar ¦ |  | * : Valor estimado |  |  |  |  | A | : Parâmetro geométrico característico do injetor
¦ Mass flow target ¦ 172.90 g/s ¦ | [6 empty] | λ | : Coeficiente de
¦ A ¦ 1.41 ¦ | [6 empty] | ξin | : Coeficiente de perda hidráulica nos canais tangenciais
¦ A_eq ¦ 1.40 ¦ | [6 empty] | ξi | : Coeficiente de perda hidráulica total do injetor
¦ K ¦ 0.99 ¦
¦ Phi ¦ 0.57 ¦
¦ Phi_eq ¦ 0.57 ¦
¦ Ksi ¦ 0.97 ¦
¦ Lambda ¦ 0.03 ¦
¦ alpha2_1 ¦ 101.6 deg ¦
¦ alpha2_eq_1 ¦ 101.6 deg ¦
¦ r_mk_1 ¦ 1.37 mm ¦
¦ r_mn_1 ¦ 1.77 mm ¦
¦ t_fluid_1 ¦ 0.94 mm ¦
¦ Expected non-uniformity ¦ 1.77 % ¦
Values | F
ST1 Injector Geometry: |  | Geometria do Injetor |  | Dimensões Reais [##] | Dimensões Calculadas | Unidades
|  | Raio do bocal | Rn | 5 | 4.95 | mm
¦ # of Inlet Channels ¦ 6.0 ¦ |  | Raio tangencial | Rin | 4.5 | 4.95 | mm
|  | Raio da câmara de vórtice | Rs | 5 | 5.58 | mm
| Radial Dimensions: | Raio do canal de entrada | rin | 0.35 | 0.63 | mm
¦ Nozzle Radius ¦ 4.951 | mm ¦ | Número de canais | nin | 6 | 6 | un.
¦ Inlet Radius ¦ 4.951 | mm ¦ | Comp. do canal de entrada | lin | 1.05* | 1.88 | mm
¦ Swirl chamber Radius ¦ 5.577 | mm ¦ | Comprimento do bocal | Ln | - | 4.95 | mm
¦ Inlet Channel Radius ¦ 0.626 | mm ¦ | Comp. da câmara de vórt. | Ls | - | 4.91 | mm
Propriedades do Injetor
| Linear dimensions: | Ângulo do Spray | 2α | 135 | 138.5 | graus
¦ Nozzle Length ¦ 4.951 | mm ¦ | Vazão mássica | ṁ | 64.8 | - | g/s
¦ Swirl Chamber Length ¦ 4.908 | mm ¦ | Diferencial de Pressão | ΔP | 6.96 | - | bar
¦ Inlet Channel Length ¦ 1.878 | mm ¦ | Parâm. Geom. Característico | A | 24.5 | 10.42 | -
|  | Coeficiente de preenchimento | φ | - | 0.22 | -
|  | Coef. de perda hidráulica | ξi | - | 1.02 | -
ST1 Injector Properties: |  | Não-Uniformidade | I | - | 12.65% | -
¦ Delta P ¦ 6.96 bar ¦ |  | * : Valor estimado
¦ Mass flow target ¦ 64.80 g/s ¦
¦ A ¦ 10.42 ¦
¦ A_eq ¦ 10.42 ¦
¦ K ¦ 1.00 ¦
¦ Phi ¦ 0.22 ¦
¦ Phi_eq ¦ 0.22 ¦
¦ Ksi ¦ 1.02 ¦
¦ Lambda ¦ 0.03 ¦
¦ alpha2_1 ¦ 138.5 deg ¦
¦ alpha2_eq_1 ¦ 138.5 deg ¦
¦ r_mk_1 ¦ 4.08 mm ¦
¦ r_mn_1 ¦ 4.36 mm ¦
¦ t_fluid_1 ¦ 0.59 mm ¦
¦ Expected non-uniformity ¦ 12.65 % ¦

## tabelas Alves
Geometria do Injetor |  | Dimensões Reais [##] | Dimensões Calculadas | Unidades
Raio do bocal | Rn | 2.7 | 2.71 | mm
Raio tangencial | Rin | 3.5 | 3.66 | mm
Raio da câmara de vórtice | Rs | 4.5 | 4.74 | mm
Raio do canal de entrada | rin | 0.85 | 1.08 | mm
Número de canais | nin | 6 | 6 | un.
Comp. do canal de entrada | lin | 1.70* | 2.17 | mm
Comprimento do bocal | Ln | 10.55 | 11.1 | mm
Comp. da câmara de vórt. | Ls | 11 | 9.01 | mm
Propriedades do Injetor
Ângulo do Spray | 2α | 80 | 101.6 | graus
Vazão mássica | ṁ | 172.9 | - | g/s
Diferencial de Pressão | ΔP | 4.26 | - | bar
Parâm. Geom. Característico | A | 2 | 1.41 | -
Coeficiente de preenchimento | φ | - | 0.57 | -
Coef. de perda hidráulica | ξi | - | 0.97 | -
Não-Uniformidade | I | - | 1.77% | -
* : Valor estimado
Geometria do Injetor |  | Dimensões Reais [##] | Dimensões Calculadas | Unidades
Raio do bocal | Rn | 5 | 4.95 | mm
Raio tangencial | Rin | 4.5 | 4.95 | mm
Raio da câmara de vórtice | Rs | 5 | 5.58 | mm
Raio do canal de entrada | rin | 0.35 | 0.63 | mm
Número de canais | nin | 6 | 6 | un.
Comp. do canal de entrada | lin | 1.05* | 1.88 | mm
Comprimento do bocal | Ln | - | 4.95 | mm
Comp. da câmara de vórt. | Ls | - | 4.91 | mm
Propriedades do Injetor
Ângulo do Spray | 2α | 135 | 138.5 | graus
Vazão mássica | ṁ | 64.8 | - | g/s
Diferencial de Pressão | ΔP | 6.96 | - | bar
Parâm. Geom. Característico | A | 24.5 | 10.42 | -
Coeficiente de preenchimento | φ | - | 0.22 | -
Coef. de perda hidráulica | ξi | - | 1.02 | -
Não-Uniformidade | I | - | 12.65% | -
* : Valor estimado

## tabelas Prop
Geometria do Injetor |  | Valores Calculados | Unidades
Raio do bocal | Rn |  | mm
Raio tangencial | Rin |  | mm
Raio da câmara de vórtice | Rs |  | mm
Raio do canal de entrada | rin |  | mm
Número de canais | nin |  | un. | n_in | 3
Comp. do canal de entrada | lin |  | mm | r_in | 0.45 | mm
Comprimento do bocal | Ln |  | mm | A_in | 1.9085 | mm²
Comp. da câmara de vórt. | Ls |  | mm
Propriedades do Injetor |  |  |  | R_n | 0.8 | mm²
Ângulo do Spray | 2α |  | graus | A_n | 2.0106 | mm²
Vazão mássica | ṁ |  | g/s
Diferencial de Pressão | ΔP |  | bar
Parâm. Geom. Característico | A |  | -
Coeficiente de preenchimento | φ |  | -
Coef. de perda hidráulica | ξi |  | -
Não-Uniformidade | I |  | -
* : Valor estimado
Geometria do Injetor |  | Dimensões Calculadas | Unidades
Raio do bocal | Rn | 4.95 | mm
Raio tangencial | Rin | 4.95 | mm
Raio da câmara de vórtice | Rs | 5.58 | mm
Raio do canal de entrada | rin | 0.63 | mm
Número de canais | nin | 6 | un.
Comp. do canal de entrada | lin | 1.88 | mm
Comprimento do bocal | Ln | 4.95 | mm
Comp. da câmara de vórt. | Ls | 4.91 | mm
Propriedades do Injetor
Ângulo do Spray | 2α | 138.5 | graus
Vazão mássica | ṁ | - | g/s
Diferencial de Pressão | ΔP | - | bar
Parâm. Geom. Característico | A | 10.42 | -
Coeficiente de preenchimento | φ | 0.22 | -
Coef. de perda hidráulica | ξi | 1.02 | -
Não-Uniformidade | I | 12.65% | -
* : Valor estimado