## Sheet1 (2)
RD0109 | real | calc |  | real | calc
dimensions | Oxidizer |  |  | Fuel
n_in | 6 | 6 | - | 6 | 6 | - | un.
R_s | 4.5 | 4.226 | -6.089% | 5.1 | 5.493 | 7.706% | mm
R_n | 2.7 | 2.542 | -5.852% | 5.1 | 5.079 | -0.4118% | mm
r_in | 0.9 | 0.846 | -6% | 0.4 | 0.415 | 3.75% | mm
R_in | 3.6 | 3.38 | -6.111% | 4.7 | 5.079 | 8.064% | mm
l_in | 5.4 | 5.076 | -6% | 2.4 | 2.49 | 3.75% | mm
A | 2 | 2.0008 |  | 24.9687 | 24.9637
C | 1.3333 | 1.3297 |  | 1 | 1
l_in/(2*r_in) | 3 | - |  | 3 | -
l_s/(2*R_s) | 2 | 1 |  | 0.6 | 0.5
l_n/(2*R_n) | 1.0889 | 2 |  | 0.6 | 0.5

## Sheet1
RD0109 | real | calc |  | real | calc
dimensions | Oxidizer |  |  | Fuel
n_in | 6 | 6 | - | 6 | 6 | - | un.
R_s | 4.5 | 4.5 | 0% | 5.1 | 5.52 | 8.235% | mm
R_n | 2.7 | 2.77 | 2.593% | 5.1 | 5.1 | 0% | mm
r_in | 0.9 | 0.82 | -8.889% | 0.4 | 0.41 | 2.5% | mm
R_in | 3.6 | 3.68 | 2.222% | 4.7 | 5.1 | 8.511% | mm
l_in | 5.4 | 4.92 | -8.889% | 2.4 | 2.46 | 2.5% | mm
A | 2 | 2.5267 |  | 24.9687 | 25.7882
C | 1.3333 | 1.3285 |  | 1 | 1
l_in/(2*r_in) | 3 | - |  | 3 | -
l_s/(2*R_s) | 2 | 1 |  | 0.6 | 0.5
l_n/(2*R_n) | 1.0889 | 2 |  | 0.6 | 0.5